## Sheet1
实训室改造施工项目清单
序号 | 施工项目 | 规格型号及重要参数 | 单位 | 数量 | 推荐品牌 | 备注
1 | 地插 | 10A圆匾两用10孔 | 套 | 30 | 公牛，正泰，鸿雁 | 平推式
2 | 插座 | 五孔86明装 | 个 | 140 | 公牛，正泰，鸿雁
3 | 配电箱 | 钢制PZ明装8回路 | 个 | 32 | 公牛，正泰，施耐德
4 | 配电箱 | 钢制PZ明装36回路 | 个 | 3 | 公牛，正泰，施耐德
5 | 配电箱 | 钢制PZ明装12回路 | 个 | 21 | 公牛，正泰，施耐德
6 | 配电箱 | 钢制PZ明装15回路 | 个 | 2 | 公牛，正泰，施耐德
7 | 配电箱 | 钢制PZ明装18回路 | 个 | 1 | 公牛，正泰，施耐德
8 | 漏电保护器 | 4P-63A | 个 | 8 | 公牛，正泰，施耐德
9 | 空开 | 4P-40A | 个 | 13 | 公牛，正泰，施耐德
10 | 空开 | 3P-32A | 个 | 8 | 公牛，正泰，施耐德
11 | 空开 | 4P-32A | 个 | 36 | 公牛，正泰，施耐德
12 | 空开 | 3P-16A | 个 | 32 | 公牛，正泰，施耐德
13 | 漏电保护器 | 4P-32A | 个 | 18 | 公牛，正泰，施耐德
14 | 空开 | 4P-20A | 个 | 13 | 公牛，正泰，施耐德
15 | 空开 | 2P-20A | 个 | 45 | 公牛，正泰，施耐德
16 | 电缆 | YJV3*6+2*4 | 米 | 1140 | 上上，远东，绿宝 | 国标
17 | 电缆 | RVV5*4 | 米 | 330 | 上上，远东，绿宝 | 国标
18 | 电缆 | RVV3*2.5 | 米 | 600 | 上上，远东，绿宝 | 国标
19 | 50线槽板 |  | 米 | 525
20 | 25线槽板 |  | 米 | 420
21 | 槽钢 | 热镀锌6#B型Q235 | 米 | 30
22 | 槽钢 | 热镀锌10#B型Q235 | 米 | 18
23 | 电缆 | YJV4*25+1*16 | 米 | 160 | 上上，远东，绿宝
24 | 断路器 | 4P/100A | 个 | 2
25 | 断路器 | 4P/63A | 个 | 2
26 | AL配电箱 | 钢制明装600*600 | 个 | 2
27 | 配电箱 | 按钮式AL600*600含内配（63A断路器*1，32A交流接触器*5，32A3P空开*5）50千瓦/时 | 套 | 4 | 公牛，正泰，施耐德
28 | 漏电保护器 | 2P-C20 | 个 | 9 | 公牛，正泰，施耐德
29 | 网插 | 千兆口86 明装 | 个 | 99 | 公牛，正泰，鸿雁
30 | 网线 | 6类 | 米 | 1970 | 大华，海康威视，山泽
31 | 交换机 | 1.★固化10/100/1000M以太网电口≥10个，100/1000M SFP千兆光接口≥2个； | 台 | 4 | 华为，锐捷，海康威视
2.交换容量≥250Gbps，包转发率≥30Mpps；
3.要求设备采用静音无风扇节能设计，提供官网截图；
4.★为保证设备稳定运行，接口防浪涌能力≥10kv，提供厂商官网全屏截图和链接证明；
5. ★支持专门针对CPU的保护机制，能够针对发往CPU处理的各种报文进行流区分和优先级队列分级处理，保护交换机在各种环境下稳定工作，提供厂商官网全屏截图和链接证明；
6.工作温度-5°-55°，提供官网截图。
7.★为保证设备在受到外界机械碰撞时能够正常运行，要求所投交换机IK防护测试级别至少达到IK05，提供具有 CMA或CAL或 CNAS认证章的测试报告；
8.符合国家低碳环保等政策要求，支持IEEE 802.3az标准的EEE节能技术；
9.支持SNMP、CLI(Telnet/Console)、Syslog、NTP、TFTP、Web；
10.★考虑设备兼容性、项目实施、交付及售后服务，采用与核心交换机同一品牌；
32 | 交换机 | 1.★固化10/100/1000M以太网电口≥18个，100/1000M SFP千兆光接口≥2个； | 台 | 1 | 华为，锐捷，海康威视
2.交换容量≥250Gbps，包转发率≥30Mpps；
3.要求设备采用静音无风扇节能设计，提供官网截图；
4.★为保证设备稳定运行，接口防浪涌能力≥10kv，提供厂商官网全屏截图和链接证明；
5. ★支持专门针对CPU的保护机制，能够针对发往CPU处理的各种报文进行流区分和优先级队列分级处理，保护交换机在各种环境下稳定工作，提供厂商官网全屏截图和链接证明；
6.工作温度-5°-55°，提供官网截图。
7.★为保证设备在受到外界机械碰撞时能够正常运行，要求所投交换机IK防护测试级别至少达到IK05，提供具有 CMA或CAL或 CNAS认证章的测试报告；
8.符合国家低碳环保等政策要求，支持IEEE 802.3az标准的EEE节能技术；
9.支持SNMP、CLI(Telnet/Console)、Syslog、NTP、TFTP、Web；
10.★考虑设备兼容性、项目实施、交付及售后服务，采用与核心交换机同一品牌；
33 | 交换机 | 1.交换容量≥3.36Tbps，包转发率≥126Mpps | 台 | 1 | 华为，锐捷，海康威视
2.固化10/100/1000M以太网端口≥24，固化1G SFP光接口≥4个；
3.★为保证设备在受到外界机械碰撞时能够正常运行，要求所投交换机IK防护测试级别至少达到IK05，提供具有 CMA或CAL或 CNAS认证章的测试报告加盖产品厂商公章或招投标专用章
4.支持生成树协议STP(IEEE 802.1d)，RSTP(IEEE 802.1w)和MSTP(IEEE 802.1s)，完全保证快速收敛，提高容错能力，保证网络的稳定运行和链路的负载均衡，合理使用网络通道，提供冗余链路利用率。
5.支持IPV4/IPV6静态路由，RIP、RIPng
6.★支持特有的CPU保护策略，对发往CPU的数据流，进行流区分和优先级队列分级处理，并根据需要实施带宽限速，充分保护CPU不被非法流量占用、恶意攻击和资源消耗
支持快速链路检测协议RLDP，可快速检测链路的通断和光纤链路的单向性，并支持端口下的环路检测功能，防止端口下因私接Hub等设备形成的环路而导致网络故障的现象。
7.★设备自带云管理功能，即插即用，可随时查看网络健康度，告警及时推送，有日记事件供回溯，支持一键升级、定时升级网络中的网络设备；支持分级分权功能，实现分布区域，统一管理等。
34 | 轻钢龙骨双面石膏板隔墙 | 隔墙龙骨0.8㎜厚，穿心龙骨1.2㎜厚，墙面10㎝ | 平方米 | 407 | 石膏板（兔宝宝，莫干山，大王椰） | 黑板部位加底板
35 | 隔音棉 | 50厚 | 平方米 | 407
36 | 墙面批腻子 |  | 平方米 | 970 | 德高，雨虹，立邦 | 3遍
37 | 墙面乳胶漆 |  | 平方米 | 970 | 立邦，多乐士，三棵树 | 2遍
38 | 墙体砌筑 | 200*240*600加气块 | 平方米 | 73 | 砂浆（德高，雨虹，立邦） | 符合建筑，结构规范
（专用砌筑砂浆），墙面布玻纤网且压实。超过6米增加构造柱。
39 | 墙体粉刷 |  | 平方米 | 146 | 德高，雨虹，立邦 | 专用砂浆
40 | 环氧树脂地坪漆 | 防起沙加固底漆1遍，灰色面漆3遍，厚度大于或等于3mm | 平方米 | 900 | 猎帮，加固博士，双虎
41 | 双开门 | 木制免漆（1500*2100），门边加固。 | 橖 | 8 | 美心，盼盼，王力
42 | 踢脚线粘贴 | 120*800抹口全瓷砖 | 米 | 80
43 | 隔墙拆除 | 夹芯板 | 平方米 | 85
44 | 墙面刷漆 | 墙面腰线（1.5m） | 平方米 | 180
45 | 墙面防水 | 墙面渗水维修 | 平方米 | 20
46 | 环氧树脂地坪漆维修 | 损坏地坪漆维修 | 平方米 | 30 |  | 多处损坏
47 | 辅材 | 地面和墙面防护，材料上下楼，清理卫生及垃圾外运